## 方案二
300平米酒店宴会厅音响扩声设备---JBL音响
序号 | 设备名称 | 品牌 | 型号 | 技术参数 | 单位 | 数量 | 单价 | 小计 | 类似图样 | 备注
一、音频系统
1 | 双15寸全全频音箱 | JBL | JRX 225 | 500 / 2000瓦的额定功率 频率范围在10分贝：36赫兹到19千赫 在±3 dB频率响应：45赫兹到16千赫 灵敏度100分贝（1 W / 1米）（@ 1m） 标称阻抗4 功率放大器的500至1000 W为4 最大声压级133分贝 名义离差：90 x 50º 交叉频率2千赫 高频驱动JBL 2414h-c 1“（25毫米）安装在逐步过渡波导聚合物隔膜压缩驱动器 低频驱动2 x JBL M128 输入连接器1 x Neutrik Speakon nl-4；0.25“（6.35毫米） 1 x TS电话杰克；并行 尺寸（高x宽x深）43 x 18.3 x 16.8”（1092 x 464 x 426 mm） 体重94磅（42.6公斤） 航运信息 装运重量99.8磅 箱尺寸（宽x高x深）19.5 x 19.25 x 44.75 便携式jrx225双15“双向扩声扬声器系统从jbl是专为应用的现场音乐表演和音乐播放。 双JBL低频驱动一个2.5“（64毫米）直径edgewound丝带音圈，在语音线圈间隙提供了更多的截面线的面积比圆线的设计，以提高效率和功率处理。 JBL 2414h-c 1”（25mm）聚合物隔膜压缩驱动器的提高以及系统可靠性的高频性能。 网络拓扑结构的交叉设计的形状的频率响应和提供相干求和在交叉区域。 “准3路”的设计提供了额外的低音，一双十五系统的设计，但在不牺牲性能的关键中音。上低音和低音频率产生中，而较低的低音贝司只集中在。在中档相抵消的减少大大提高声音的质量和覆盖范围中。 高压电容器和电感器芯厚线使交叉的网络来处理未饱和的高功率。 逐步过渡的高频波导提供了最佳的覆盖控制，减少失真，和平滑的频率响应。 崎岖的，声学高效围护构造0.75”（19mm）中密度纤维板（中密度纤维板）采用先进的粘合剂和机械紧固件技术的耐久性和低频性能。 sonicguard保护剩余功率的高频驱动不中断性能。 非共振，使用全钢手柄。 | 只 | 2
2 | 15寸全频主音响 | JBL | JRX 215 | jrx215 15”两种方式扩声扬声器系统从JBL可以在家生活的声音，舞蹈音乐，语音增强。 250 / 1000瓦的额定功率 频率范围在10分贝：38赫兹到19千赫 在±3 dB频率响应：50赫兹到16千赫 灵敏度98分贝（1W／1M）（@ 1m） 标称阻抗8 功率放大器的250至500 W为8 最大声压级128分贝 名义离差：90 x 50º 交叉频率1.6千赫 高频驱动JBL 2414h-c 1“（25毫米）安装在逐步过渡波导聚合物隔膜压缩驱动器 低频驱动JBL m115-8a 输入连接器1 x Neutrik Speakon nl-4 1 x 0.25”（6.35毫米）TS电话杰克；并行 尺寸（高x宽x深）27.5 x 18.1 x 17（699 x 460 x 432 mm） 体重60.5磅（27.4公斤） 一个2.5“低频驱动器（64毫米）直径edgewound丝带音圈，在语音线圈间隙提供了更多的横截面线的面积比圆线的设计，以提高效率和功率处理。 JBL 2414h-c 1”（25mm）聚合物隔膜压缩驱动器的提高以及系统可靠性的高频性能。 网络拓扑结构的交叉设计的形状，在交叉区域提供相干求和的频率响应。 高压电容器和电感器芯厚线使交叉的网络来处理未饱和的高功率。 逐步过渡的高频波导提供了最佳的覆盖控制，减少失真，和平滑的频率响应。 崎岖的，声学高效围护构造0.75”（19mm）中密度纤维板（中密度纤维板）采用先进的粘合剂和机械紧固件技术的耐久性和低频性能。 sonicguard保护剩余功率的高频驱动不中断性能。 非共振，使用全钢手柄。 一个18针穿孔，钢格栅防止组件损坏。 双角极插座允许使用者倾斜10°更均匀的受众覆盖。 | 只 | 2
3 | 主音专业功放 | YYAUDIO | UA2000 | 输出功率 立体声8Ω+8Ω：2×1000W， 输出功率 立体声4Ω+4Ω：2×1500W 桥接方式8Ω：3000W 频率响应：20Hz－20kHz 阻抗：20KΩ， 输入灵敏度：0.775V， 信噪比：>106dB， 阻尼系数（8Ω）：>300， 供电电源：220V/AC/50Hz， | 台 | 1
4 | 辅音专业功放 | YYAUDIO | UA800 | 输出功率 立体声8Ω+8Ω：2×400W， 输出功率 立体声4Ω+4Ω：2×600W 桥接方式8Ω：1000W 频率响应：20Hz－20kHz 阻抗：20KΩ， 输入灵敏度：0.775V，1.0V,1.55V 信噪比：>105dB， 阻尼系数（8Ω）：>100， 供电电源：220V/AC/50Hz， | 台 | 1
5 | 调音台 | YAMAHA | MG12XU | 最多6个话筒 / 12 个线路输入 (4 个单声道 + 4 个立体声) / 2 编组母线 + 1 立体声母线 / 2 AUX (包括 FX）。内置高级效果器：SPX，含24组预置效。可以通过Apple iPad Camera Connection Kit / Lightning to USB Camera Adapter (连接适配器)与iPad (2或更高版本) 连接工作 | 台 | 1
8 | 一拖二无线话筒 | BBS | U-666B GS | *数控PLL锁相环回路设计，使得信号更加稳定 *锁定功能设计，以防止用户的误操作 *采用最新近的（SMT）表面贴装工艺，使得产品质量更加稳定 *超高动态双压缩分流技术，将高低频自动分流加载，展现最佳动态特性 *内建式静音及音码锁定回路抑制干扰 *传感器类型：动圈 *拾音模式：心形 *频率响应：50 Hz - 18 kHz *灵敏度（1 kHz）: -54,5 dBV/Pa / 1,88 mV/Pa | 套 | 1
9 | 电源时序器 | YYAUDIO | NPW80 | 8路电源时序器 | 台 | 1
10 | 机柜 |  |  | 16U加厚防震防滑两开门单支撑 | 台 | 1 |  |  | 自备
11 | 辅材 |  |  | 音响线100米，接插件 | 批 | 1 |  |  | 自备
12 | 合计 | [6 empty] | 43000