## Sheet1
序号 | 设备名称 | 品牌 | 型号 | 技术参数 | 单位 | 数量 | 单价 | 小计 | 类似图
1 | 双8寸线阵主音箱 | Wharfedale 乐富豪 | WLA-28 | 系统类型 2分频 频率响应(+/- 3dB) 50-20KHz 频率响应(双功放)(+/- 3dB) - 频率响应(无源)(+/- 3dB) - 类型：2×8" 二分频线性阵列音箱 频率响应(-10dB)：65Hz-20kHz 灵敏度：100dB 指向性：100°×10° 功率：持续LF：400W，HF：75W；节目LF：800W，HF：150W；峰值LF：1600W，HF：300W 最大声压级：LF：128dB，HF：132dB 额定阻抗：LF：16Ω，HF：8Ω 配置：LF：2×8"（51mm音圈）；HF：3.2"（81mm音圈）钕磁钛膜压缩高音 输入端口：2×NL4 Sp eakon 分频方式：内置/外置 切换开关 分频点：1.8KHZ 调节刻度：0～10°每刻度为1° 尺寸(H×W×D)：250×424×760mm 净重：27kg | 只 | 8
2 | 15寸线阵低音音箱 | Wharfedale 乐富豪 | WLA-15B | 频率响应(+/- 3dB) - 频率响应(双功放)(+/- 3dB) 38-1.5KHz 频率响应(无源)(+/- 3dB) 38-150Hz 类型：单15"低频音箱 频率响应(-10dB)：35Hz-1.5KHz 灵敏度：99dB 功率：持续 700W，节目1400W，峰值2800W 额定阻抗：8Ω 最大声压级：133dB 低音单元：15"(100mm)低音单元 输入端口：2×NL4 Speakon 尺寸(W×H×D)：440×485×760mm 净重：38.5kg | 只 | 4
3 | 12寸返听音箱 | Wharfedale 乐富豪 | DELTA 12II | 产品特性： ■ 12英寸（3寸音圈）压铸式铝质盆架低音单元 ■ 1.4〞出口，2〞(51mm)钛膜压缩驱动高音单元 ■ 90° ×45°椭圆形波导号角 ■ SK3高音保护电路 ■ 双角度(0度或者15度可调)音箱支架插孔 ■ 6个M10悬吊点 ■ 黑金砂表面喷漆 ■ 15mm桦木夹板箱体结构 ■ 有BI-AMP选择开关，可选择使用内置分频器和外置电子分频 ■ 胶质四通手柄 规格参数 类型：12寸全频音箱 频率响应：60Hz-20KHz（±3dB） 灵敏度（1W@1M）：97dB 指向性（H×V）：90°×45°椭圆形波导 功率：持续400W，节目800W，峰值1600W 最大声压级：129dB 额定阻抗：8Ω 低音单元：12”（76.2mm音圈） 高音单元：2”（35.6mm出口）钛膜 输入端口：2×Speakon 分频方式：内置/外置切换开关 分频点：1.8KHz 尺寸（H×W×D）：630×390×373mm 净重：24.7kg | 只 | 2 |  |  |  | 自备
4 | 主音箱功放 | YYAUDIO | UA2000 | 输出功率 立体声8Ω+8Ω：2×1000W， 输出功率 立体声4Ω+4Ω：2×1500W 桥接方式8Ω：3000W 频率响应：20Hz－20kHz 阻抗：20KΩ， 输入灵敏度：0.775V， 信噪比：>106dB， 阻尼系数（8Ω）：>300， 供电电源：220V/AC/50Hz， | 台 | 4 |  |  |  | 自备
5 | 低音音箱功放 | YYAUDIO | UA2000 | 输出功率 立体声8Ω+8Ω：2×1000W， 输出功率 立体声4Ω+4Ω：2×1500W 桥接方式8Ω：3000W 频率响应：20Hz－20kHz 阻抗：20KΩ， 输入灵敏度：0.775V， 信噪比：>106dB， 阻尼系数（8Ω）：>300， 供电电源：220V/AC/50Hz， | 台 | 2
6 | 返听音箱功放 | YYAUDIO | UA1200 | 输出功率 立体声8Ω+8Ω：2×600W， 输出功率 立体声4Ω+4Ω：2×900W 桥接方式8Ω：1800W 频率响应：20Hz－20kHz 阻抗：20KΩ， 输入灵敏度：0.775V，1.0V,1.55V ， 信噪比：>105dB， 阻尼系数（8Ω）：>300， 供电电源：220V/AC/50Hz， | 台 | 1 |  |  |  | 自备
10 | 16路调音台 | Soundcarft | Signature16 | 高性能16输入小格式模拟混频器与板载的影响 标志该®鬼麦克风前置放大器低噪声性能 著名的英国声艺®sapphyre EQ中波段范围每通道 词汇®影响发动机采用屡获殊荣的混响，延迟，合唱和调制 dbx®限制器（高比压缩机）在输入通道 2 / 2-out USB音频播放和录音 可切换高阻输入吉他，贝司和其他乐器 高通滤波器（低切）、48V幻象电源的所有麦克风通道 综合该®GB系列音频路由 光滑的优质推子 旅游品位的稳健金属建设及可靠性 内部通用电源 | 台 | 1 |  |  |  | 自备
7 | 3进6出音频处理器 | SABINE | DIR360 | 输入：有源平衡式，18K ohms 最大输入电平：+20dBu 输入增益范围：-40dB to +12dB 输出：有源衡式，100 ohms 最大输入电平：+20dBu 输入增益范围：-40dB to +12dB 失真：<0.01 @ 1KHz，+20dBu 动态范围：>110dB 20Hz - 20KHz未加权 输出噪音：<-90dBu未加权 EQ滤波器 段数：输入6段参数，输出4段参数 参数范围：1/64Th倍频程~ 4倍频程 范围：+15/-30dB，0.1dB增值 频率响应：1/24th倍频程 重量：13磅(4.05kg) 尺寸：19”Wx3.5”Hx8.2”D | 台 | 1
8 | 效果器 | LEXCON | MX200 | 无论是直接用前面板为实况演出存取未经处理的声音或是在演播室中寻找丰满、平滑和合成处理效果运数程序。 莱斯康MX200双混响效果处理器会产生两个领域中最好的效果。MX200是种现场扩声和房间录音多效果处理器， 1U标准的机架高度，以深沉、丰满的混响和效果运算程序为特色创建莱斯康传奇。MX200提供增强功力和专业效果的多种功能。 特性： 99个工厂预置效果 99个用户配置程序 4个路径配置 USB连接 VST软件 MIDI I/O 预听效果的试听按按钮 dbx动态专利技术：压缩器 去咝咝声 24比特 技术规格 音频输入：2 只 1/4"TRS 平衡或不平衡输入端口 输入阻抗：平衡输入：20kΩ；不平衡输入：10Ω 输入电平：普通 +40dBu ；最大 +20dBu 频响特性：20Hz - 20kHz ± dB 总谐波失真 + 噪声：<0.005%，20Hz - 20kHz 输出电平：普通 +4dBu；最大 +20dBu 动态范围：>108dB A/D 变换：24bit，48kHz 电源：9V 交流 (包括供电变压器) 音频处理器：24bit 软件：WinXP / Mac OSX VST GUI 接口 尺寸：1U 标准机架高度 | 台 | 1
9 | 均衡器 | DBX | 231S | 2*31段 均衡器,2U机，银色面板 | 台 | 1
11 | 高灵敏度多功能数控会议系统主机 | KDLK | KH-9900T | 功能特点： 1.采用8芯航空插头，话筒线路连接牢靠，接触良好； 2.主机支持3路话筒单元线路接入，单路可连接30台发言单元，最多可连接90个会议发言单元，最远线路连接可高达100米； 3.系统可设置同时开启发言单元只数，1—6可选，主席单元不受限制； 4.话筒内置扬声器设有高中低音补偿电路，实现完美音质； 5.具有话筒VIP功能设置，不受主席话筒管控； 6.系统具有自由讨论、先进先出、自动跟踪等多种会议模式设置； 7.内置3进1出视频矩阵，可接入3台会议摄像头，实现自动视频跟踪功能； 8.内置DSP防啸叫音频处理模块，可防止啸叫； 9.设有2路音频输出，外接扩声系统、录音设备、远程视频会议系统； 10.具有1路线路输入，可接入电话耦合器，实现电话远程会议； 11.具有1路有线话筒输入，音量可调，方便演讲话筒接入； 12.设有线路断路报警功能，当话筒连接线路断路时主机自动报警； 13.自动保护电路，防止过载和短路； 14.设有消防联动功能，火灾报警时迅速自动强切为火警状态，实现语音报警； 15.110--240V宽电源交流电源，机器内置大功率（环形）开关变压器，:输出功率为24V直流电源，确保使用者的安全 16.通过耐高压3500V测试，确保与会者使用安全； 17.线路与外壳加强与地线的连接，具备可抗静电8000V的能力。 18.标准2U机箱设计，可安装在19英寸标准机柜上，便于安装及设备维修保养。 技术参数： 电源：美洲地区、日本：AC110V~130V60Hz 欧亚大陆：AC220V~240V50Hz 最大功耗：350W 频率响应:20--25000Hz（+-3dB） 信噪比:>80dB(A) 动态范围:>90dB 总谐波失真:80-20000Hz（3dB） 小于0.1%AT1KHz 通道串音:>80dB 显示:128*64LCD:LCD 接口：8芯航空插头*3/MIC*1/音频输入RCA*1/音频输出RCA*2/视频输入RCA*3/视频输出RCA*3/PC控制RS232*1/摄像控制RS232*1/电源3芯插座*1 环境温、湿度要求:-20～60℃/0-95%(无凝结) 尺寸（长*高*深）:482x350x88mm 重量:5.0KG | 台 | 1
12 | 高灵敏度多功能桌面式讨论表决型主席单元 | KDLK | KH-995C | 功能特点： 1.精致典雅的桌面式结构设计，精致工艺，简洁时尚； 2.可插拔式咪杆、可拆卸，便于维护及运输； 3.具有讨论发言、视频跟踪、签到、会议表决功能； 4.超心型指向性电容式话筒，咪杆带有发言指灯环指示； 5.高灵敏度咪芯设计,拾音距离可达50cm； 6.话筒面板使用全视角OLED显示屏显示，可显示话筒操作各类提示信息，显示直观，操作简单； 7.具有VIP发言单元设置功能，让使用灵活多样，满足高端需求； 8.具有发言时间显示提醒功能，会议时发言者可有效控制自己发言时间； 9.单元地址码可通过主机面板随时自由调整，方便调试； 10.超强抗手机干扰性，支持多台主席发言单元同时在线； 11.系统所有发言单元全部采用专用的8芯线航空插头，带有金属固定装置，稳固牢靠，不易脱落； 12.采用优质铜芯全屏蔽线连接，有效降低电磁干扰，避免产生杂音； 13.主席话筒具有主席优先键功能，可以关闭正在发言的代表单元，全权控制会议秩序； 14.主席单元安装位置不受限制，可串接线路中任一位置； 15.系统采用手拉手串接模式连接，便于施工及维护； 16.系统单元具备可抗静电8000V能力； 17.发言单元由系统主机统一供电，输入电压为24V，确保使用安全； 技术参数： 结构类型：桌面式 拾音距离：0-50cm 屏幕尺寸：80*30mm 指向特性：心型 传声类型：电容式 连接方式：8P-DIN专用线缆+卡扣 输出频响：40Hz-19KHz 信噪比：﹥80dB 电源：DC24V 灵敏度：-38dBV/Pa 最大功耗：2W 串扰衰减：﹥80dB 谐波失真：<0.10% 工作温度/湿度： -20～45℃/0-95%(无凝结) 咪杆长度：385mm（可选） 重量：0.75kg 尺寸（长×宽×高）：200*123*53mm | 只 | 1
13 | 高灵敏度多功能桌面式讨论表决型 代表单元 | KDLK | KH-995D | 功能特点： 1.精致典雅的桌面式结构设计，精致工艺，简洁时尚； 2.可插拔式咪杆、可拆卸，便于维护及运输； 3.具有讨论发言、视频跟踪、签到、会议表决功能； 4.超心型指向性电容式话筒，咪杆带有发言指灯环指示； 5.高灵敏度咪芯设计,拾音距离可达50cm； 6.话筒面板使用全视角OLED显示屏显示，可显示话筒操作各类提示信息，显示直观，操作简单； 7.具有VIP发言单元设置功能，让使用灵活多样，满足高端需求； 8.具有发言时间显示提醒功能，会议时发言者可有效控制自己发言时间； 9.单元地址码可通过主机面板随时自由调整，方便调试； 10.超强抗手机干扰性，支持多台主席发言单元同时在线； 11.系统所有发言单元全部采用专用的8芯线航空插头，带有金属固定装置，稳固牢靠，不易脱落； 12.采用优质铜芯全屏蔽线连接，有效降低电磁干扰，避免产生杂音； 13.主席话筒具有主席优先键功能，可以关闭正在发言的代表单元，全权控制会议秩序； 14.主席单元安装位置不受限制，可串接线路中任一位置； 15.系统采用手拉手串接模式连接，便于施工及维护； 16.系统单元具备可抗静电8000V能力； 17.发言单元由系统主机统一供电，输入电压为24V，确保使用安全； 技术参数： 结构类型：桌面式 拾音距离：0-50cm 屏幕尺寸：80*30mm 指向特性：心型 传声类型：电容式 连接方式：8P-DIN专用线缆+卡扣 输出频响：40Hz-19KHz 信噪比：﹥80dB 电源：DC24V 灵敏度：-38dBV/Pa 最大功耗：2W 串扰衰减：﹥80dB 谐波失真：<0.10% 工作温度/湿度： -20～45℃/0-95%(无凝结) 咪杆长度：385mm（可选） 重量：0.75kg 尺寸（长×宽×高）：200*123*53mm | 只 | 25
14 | 一拖一无线手持话筒 | SHURE | SLX24/SM58 | 配有SM58心形话筒手持式无线发射机的BLX无线系统,不想为演出过度操心的表演者必备的完美系统 | 套 | 8
| 一拖一无线头戴话筒 | SHURE | SLX14/30 | 舒尔 SLX14/30，音频扩声和乐队演出需要强大的无线话筒系统，而这些系统要求能够快速设置和放心使用。舒尔经久耐用的SLX无线系统，因其创新的自动对频设计，超强的声音清晰度和SHURE的专利技术而能充分满足用户要求。可以覆盖多个UHF频率波段，支持20个兼容系统。SLX被广泛应用在讲演厅、会议厅、教堂和户外流动演出等场合。SLX4接收机，搭配SLX1腰包发射器和30头戴话筒。 | 套 | 3
15 | 电源时序器 | 声准 | 1018B | 8路电源时序器 | 台 | 3
17 | 笔记本电脑 |  |  |  | 台 | 1 |  |  | 自备
18 | 音响线 | 高强信 |  | 2.5平方 | 米 | 300 |  |  | 自备
19 | 线阵音箱飞行架 | Wharfedale 乐富豪 |  |  | 副 | 2
20 | 辅材 |  |  | 卡农线、接插件、等 | 批 | 1 |  |  | 自备
21 | 机柜 |  |  | 网络机柜 | 台 | 1 |  |  | 自备
22 | 合计 | [6 empty] | 540112