## 优化
学院会议扩声系统清单及报价
序号 | 设备名称 | 品牌 | 型号 | 标书参数要求 | 单位 | 数量 | 单价 | 小计 | 类似图
一、会议扩声系统
1 | 壁挂主扩音箱 | JBL | CBT-50LA | 产品描述 : 由8个2英寸单元组成的50厘米竖直线阵列，带恒定波宽专利电路 产品应用 : 低声压应用，视频监听，专卖店，中央广场，客运中心，补声应用，会议室，风格建筑 可选性 垂直覆盖 : 20度 均衡 : 音乐(平坦) / 语言 抽头设置 : 70V/100V : 60W多抽头，8欧姆 性能 频率响应(-10dB) : 80Hz-20kHz 灵敏度 (SPL @1m) : 93dB 功率(低阻) : 150W 最大声压级 : 115dB(峰值121dB) 覆盖控制频率(±20度) : 1500HZ 安装 : 10个M6吊挂点，包含墙装支架 尺寸 : 528 x 99 x 153 mm (20.8 x 3.9 x 6.0 in) | 只 | 2
2 | 吸顶天花扬声器 | BOSE | DS40F | Bose FreeSpace DS 40F扬声器是一款高性能的吸顶安装扬声器，专为广泛的商业应用而设，适合例如零售店、餐馆、酒店等场合的前景音乐播放及和语音回放，且外观简洁，掩饰式设计使扬声器与天花板完美地融合。DS 40F扬声器符合全球大多数与音响相关的逃生组合系统的指标要求。 最大声压级为103 dB-SPL（峰值109 dB-SPL） 全频单元，频响范围为80Hz至16kHz 125 锥形扩散角度 一只4.5寸（114mm）全频HVC（螺旋音圈）单元 安装臂适合最厚70mm的天花板 薄箱体设计，最低可在163mm的吊顶空间安装 集成多抽头变压器的设计，使得抽头设置可通过扬声器网罩底下的拇指旋钮进行： 70V - 2.5W, 5W, 10W, 20W, 40W 100V - 5W, 10W, 20W, 40W 可用作阻抗为8Ω，功率为40W的扬声器 典雅、现代的外形设计与装修环境相融合，可选黑色或白色，可重新上漆 可与FreeSpace DS 40SE面装扬声器混合使用 符合ANSI/UL 1480-2005消防标准 适合空气调节（高压）空间使用 扬声器型号： Bose FreeSpace DS 40F 扬声器 频率响应： 80Hz-16kHz(±3dB) 持续功率处理： 40w 连续 阻抗： 8Ω，40W 灵敏度：87dB-SPL,1w,1m（粉红噪声） 最大声输出： 103dB-SPL, 1m（粉红噪声） 109dB-SPL, 1m（粉红噪声，峰值） 辐射角度：125 (锥形) 外形尺寸：29.9cm(外缘直径)；26.7cm(开口直径)；14.6cm(顶部高度) 重量：3.7 Kg | 只 | 4
3 | 纯后级功率放大器 | YYAUDIO | UA600 | 输出功率 立体声8Ω+8Ω：2×300W，输出功率立体4Ω+4Ω：2×450W输出功率 桥接方式8Ω：700W 频率响应：20Hz－20kHz阻抗：20KΩ，输入灵敏度：0.775V，1.0V,1.55V信噪比：>103dB，阻尼系数（8Ω）：>200，供电电源：220V/AC/50Hz， | 台 | 2
4 | 16进8出数字媒体矩阵 | XILICA | A1608 | 16 路模拟音频输入口,支持 48V 幻象电源供给/或选择线路输入 8 路模拟音频输出 4 进 2 出的逻辑开关接口,可用亍火警信息接入,开启投影幕布或调用前 8 个场景程序 RJ45 接口用于连接到局域网进行集中管理,软件设计系统为全开放式架构，自由拖拉DSP模块，可自定义PC 控制界面，安卓TOUCH7触摸屏，mini墙面面板,苹果 IPAD界面,第三设备可控，浏览器访问界面(用SM1服务器时)，运用Solaro软件通过IPAD平台还可对其他支持TCP/IP协议设备进行控制 □前面板 LED 屏主要功能包括 DHCP 的开关(自动分配获取 IP 地址) IP,网关,子关掩码的更改 MAC 码,固件版本的查看 □可选择数字音频处理模块 混音器：标准式混音台、矩阵选择式混音器、立体声混音器,左中右立体声混音器,自动门限混音器,自动增益互补混音器 (底噪补偿),优先选择混音器,加法器. 均衡器：GEQ 图示均衡器、PEQ 参量均衡器、AFC 自动反馈抑制器 滤波器：高通滤波器、低通滤波器、高频带通滤波器、低频带通滤波器、相位校正滤波器 分频器：2 分频, 3 分频和 4 分频 动态处理器：噪声门,自动电平控制器、压缩器,限幅器、扩展器、闪避器(自动背景音乐衰减) 路由分配器：1x1 ~ 32x32 延时器：0 ~ 2s 控制器：音量控制器、70 个模式调用、逻辑控制模块、 电平表：信号电平表、峰值电平、RMS 信号发生器：正弦波发生器、粉红噪声发生器、白噪声发生器 系统诊断模块：传输连接网络诊断功能,密码设置,软件语言选择功能(简体中文/繁体中文/英文) 多台 Neutrino 数字音频媒体矩阵可通 RJ45 网口连接到局域网路由器上,可组成大型控制系统, TOUCH 7 通过无线 WIFI 进行控 制 Neutrino 数字音频媒体矩阵,MINI 可用 POE 进行供电. NEUconsole 软件可运行在 Windows 2000/XP/7 平台下,而 TOUCH 7 的安装软件 NEUpanel 可运行在安卓平台上. INPUT/OUTPUT 接口数量固定,内部数字音频处理模块由用户自由设定 技术参数： 模拟音频输入/输出 输入阻抗：>10k欧姆 输出阻抗：50k欧姆 最大电平：+20dBu 传输方式：平衡方式 幻象供电：+48V 音频处理性能： 处理器：40bit 浮点 取样频率：48Khz 转换器：24bit 频率响应：+/- 0.1dB(20-30kHz) 动态范围：110dB（未计权） 共模抑制比：>100dB（50-10kHz） 串扰：<-100dB 失真：0.002（1kHz@+4dBu） 硬件接口 模拟音频输入/输出：phoenix 3.5mm 逻辑输入/输出：phoenix 3.5mm 以太网口：RJ45 规格 电源：90-265VAC（50/60Hz）-20VA 尺寸：483×44×229mm 重量：5kg | 台 | 1
5 | 数字反馈抑制器 | EQ Acoustics | FBQ2000 | 产品性能： 每个通道都有24个可编程的滤波器 两个独立处理通道 所有滤波器可自由分配在定点及动态模式 具有全自动动态滤波器释放功能 所有滤波器的Q值可调，适合音乐/演讲等任何场合 每通道有24个滤波器指示灯 2个XLR，2个TRS平衡输入输出插口 可选的工作电平指示开关（+4dBu/-10dBu） 后面板具有当前设定锁定开关 模拟输入： 2个XLR母座，2个1/4’’ TRS:电子平衡/不平衡， RF滤波器抑制器 输入阻抗:30kΩ平衡/15k Ω不平衡 最大输入线路电平:+20.5dBu 模拟输出： 2个XLR母座，2个1/4’’ TRS:电子平衡/不平衡， RF滤波器抑制器 输出阻抗：100Ω平衡 最大输出线路电平:‘+14.5dBu 交流/直流性能: 动态范围:114dBu, A-weighted A/D 转换:24bit 直流/交流性能: 动态范围:100dBu, A-weighted D/A转换 24bit 系统性能: 采样率 48kHz 动态范围:100dBu, A-weighted 失真度+N%:0.01%, 1kHz 信噪比 100dBu, A-weighted 频率响应:20Hz to 20kHz, +/-0.5dB 信道串音:100dBu, A-weighted 输入到输出通道串音:100dBu, A-weighted 工作电压:230 VAC 50/60Hz 115 VAC 50/60Hz 耗电量:15 W 物理特性: 尺寸: 483x195x44mm 净重: 3.1kg | 台 | 1
6 | 一拖一无线手持话筒 | SHURE | BLX24/PG58 | BLX2手持式发射机: 集成话筒振膜设计，有值得信赖的PG58、SM58®或Beta 58A可选。 -10 dB增益衰减 轻质耐用结构 彩色ID保护盖（可另购） BLX4单通道无线接收机: 一键式QuickScan频率选择可快速查找最佳开放频率（在干扰情况下） 每个频带多达12个兼容系统（视区域而定） XLR和¼英寸输出接口 微处理器控制的内部天线分集 双色音频状态LED指示灯 绿色：正常音频电平 红色：过高音频电平（过载/衰减） | 套 | 2
7 | 一拖一无线头戴话筒 | SHURE | BLX14/PGA31 | 舒尔BLX头戴式无线系统将世界级设计和构造与简易的设置和操作集于一身，具备QuickScan频率选择功能，配备耐用型SM35头戴式话筒，适用于现场演出应用。提供杰出音质和性能，即插即用。 BLX1腰包式发射机: 用于舒尔领夹式、头戴式、耳戴式、乐器话筒和吉他线缆的TQG连接 触式开关 26dB可调增益范围 轻质耐用结构 BLX4R半机架接收机: 一键式QuickScan频率选择可快速查找最佳开放频率（在干扰情况下） 每个频带多达12个兼容系统（视区域而定） XLR和¼英寸输出接口 微处理器控制的内部天线分集 双色音频状态LED指示灯 绿色：正常音频电平 红色：过高音频电平（过载/衰减） 可调节的输出电平 可拆卸的天线令天线分布更快速 显示详细射频和音频计量 包含：BLX4R单通道半机架无线接收机，配备机架支架；BLX1腰包式发射机；SM35头戴式电容话筒，配备防风罩；PS23电源和URT2机架托盘（可选配件） | 套 | 2
8 | 8路电源时序器 | YYAUDIO | DIG-8 | 铝黑色 AC90-260V 50-60HZ两相（三线：零，火，地） 8路万用插座继电器受控 2000W/6000W最大承受无功功率 阻燃ABS材料，最大可承受13A电流磷铜材质，标准万用插座 1.顺序开启逆序关闭 2.PASS键可全通道同时打开 3.COM口接入中控控制（指令控制）或自带软件控制 4.时间间隔可调 5.自由通道关闭 6.级联叠机ID:0-255 7.中控外控 8.过流保护 9.面板通道独立关闭 默认1秒（通过软件自由设置） 30A 277VAC 双面纤维板，主电源走线二次加厚加粗处理 内置开关电源，适用全球电压AC90-260V 50-60HZ 3*4平方电缆线，总长度为1.2米（无配电源输入插头） 按键式轻触开关 支持面板独立控制（可软件设定控制） 不支持 大屏显示液晶电压表（蓝底或橙底白字） 有 RS232 COM接口 自带指令代码与控制软件，支持中控控制，ID:0-255 无（可选配单独或每路带滤波器） 断路器火线控制过流保护（（40A短路保护)) | 台 | 3
9 | 合计
二、多媒体扩声系统
1 | 吸顶天花扬声器 | BOSE | DS16F | 频率响应：90Hz-16kHz(-3dB)/持续功率处理：70V – 1W, 2W, 4W, 8W, 16W 100V-2W, 4W, 8W, 16W16W，8Ω连续/阻抗：70V/100V或8Ω/灵敏度：84dB-SPL/1W@1m粉红噪声/最大声输出：96dB-SPL@1m(平均值)102dB-SPL@1m (峰值)/辐射角度:140o 锥形/外形尺寸：法兰外径：23.9cm；开孔直径：20.3cm；高度：15.8cm；/重量：1.9 kg | 只 | 4
2 | 合并式广播功率放大器 | ITC | T-60 | 1. 高效节能开关电源与高效功率放大器的高能节能设计完美结合，标准机柜式设计（1U），精巧的SMT工艺设计。 2. 带高效合并式功率放大器，60W/120W/240W定压（100V、70V）输出功率。 3. 1路EMC输入，2路AUX输入，4路MIC输入。 4. 通道优先功能EMC>MIC1>MIC2, MIC3, AUX1, AUX2。 5. 各路输入具有独立音量调节，且总音量具有高音、低音调节及音量大小控制。 6. 设备具有良好的短路、过载、过热等自我保护，机器设有电平指示，过载及保护指示灯。 7. 宽电压供电：180V-240V 能正常工作；备用供电24V无延时切换，可选配。 | 台 | 4
3 | 吸顶天花扬声器 | BOSE | DS16F | 频率响应：90Hz-16kHz(-3dB)/持续功率处理：70V – 1W, 2W, 4W, 8W, 16W 100V-2W, 4W, 8W, 16W16W，8Ω连续/阻抗：70V/100V或8Ω/灵敏度：84dB-SPL/1W@1m粉红噪声/最大声输出：96dB-SPL@1m(平均值)102dB-SPL@1m (峰值)/辐射角度:140o 锥形/外形尺寸：法兰外径：23.9cm；开孔直径：20.3cm；高度：15.8cm；/重量：1.9 kg | 只 | 2
4 | 合并式广播功率放大器 | ITC | T-60 | 1. 高效节能开关电源与高效功率放大器的高能节能设计完美结合，标准机柜式设计（1U），精巧的SMT工艺设计。 2. 带高效合并式功率放大器，60W/120W/240W定压（100V、70V）输出功率。 3. 1路EMC输入，2路AUX输入，4路MIC输入。 4. 通道优先功能EMC>MIC1>MIC2, MIC3, AUX1, AUX2。 5. 各路输入具有独立音量调节，且总音量具有高音、低音调节及音量大小控制。 6. 设备具有良好的短路、过载、过热等自我保护，机器设有电平指示，过载及保护指示灯。 7. 宽电压供电：180V-240V 能正常工作；备用供电24V无延时切换，可选配。 | 台 | 1
5 | 10路模拟调音台 | YAMAHA | MG10 | 最多4个话筒 / 10 个线路输入 (4 个单声道 + 3 个立体声) / 1 立体声母线 / 1 AUX (包括 FX） | 台 | 1
6 | 合计
三、会议发言系统（1只主席单元+46只代表单元）
1 | 中央控制器 | BOSCH | DCN-CCU2 | 适用于新一代 DCN 或 DCN 无线系统或两者的组合 在单 CCU 中；最多 245 个有线馈送装置以及 245 个无线代表机 对于多 CCU 系统，具有多达 30 个 CCU 以及总共 4000个馈送装置 适用于有线和无线系统的语音激活话筒模式 用于配置和控制计算机的以太网连接 中央控制单元 (CCU) 具有以下功能：控制有线和无线代表话筒、分配同声传译和进行投票表决会话，无需操作人员干预。与 PC 配合使用时，此控制单元可以提供更加完美的会议控制功能。 用户可以访问大量的软件模块，每个都具有特定的会议控制和监控功能。 这些模块大大提升了会议管理能力。一旦 PC 出现故障，控制器将转换为独立操作模式，使会议能够继续进行。 基本功能 • 适用于新一代 DCN 或 DCN 无线系统或两者的组合（每个系统最多一个 DCN‑WAP） • 基本话筒管理功能 • 四种话筒工作模式： – 打开：话筒按钮控制发言请求（自动） – 覆盖：话筒按钮覆盖已开启的话筒 (FIFO) – 语音：语音激活话筒 – 按下讲话（按住按钮发言） • 打开话筒的数量为 1 至 4 个 • 可通过显示屏和单个旋/按钮对 CCU 和系统进行配置 • 用于代表大会投票程序的基本投票控制。 代表可以登记“出席”、“赞成”、“反对”和“弃权”。 Concentus 主席机可以启动、停止和暂停投票表决。 表决结果可以显示在大厅显示屏和代表机的 LCD 屏上 • 用于激活投票表决音的寻呼功能。 通过提示音，主席提示即将开始新一轮的投票表决 • 同声传译功能，附带 31 个语言通道以及 1 个会场语言通道• 向 DCN 无线会议装置分配多达 10 个语言通道以及 1 个会场语言通道 • 向 Integrus 接收机、DCN 有线通道选择器分配多达 31 个语言通道以及 1 个会场语言通道 • 基本对讲功能，可以与操作人员和主席进行通话（都可以通过译员台呼叫） • 独立自动摄像机控制 • 使用 PC 控制软件或遥控器增强会议控制能力 • 可调节音频输入的灵敏度 • 可调节音频输出的级别 • 音频插入功能，用于连接外部音频处理设备或电话耦合器 • 安装人员可为 CCU 分配唯一的名称以便识别 • 通过 VU 计量表读数来监控音频输入和音频输出。 可以使用耳机来监控音频 • 适用于桌面或机架安装的 19 英寸 (2U) 机箱 • 方便携带的提手 | 台 | 1
2 | 双代表机接口器 | BOSCH | DCN-DDI | ▶ 双代表模式，具有两个话筒以及两个投票和插卡面板 ▶ 两路话筒/线路输入 ▶ 输出至耳机或扬声器 ▶ 多种安装选项 ▶ 用于出席/退席登记 ▶ 带双话筒控制的共用话筒 双代表接口适用于度身定制的嵌入式安装解决方案。 它允许添加多种功能来满足主席和代表的需求。 这些功能包括用于连接投票面板（附带或不附带读卡器）（DCN-FVCRD 或 DCN-FV）的设施。 此外，还提供两路可同时用于线路输入的独立音频输入。 每路输入都可以分配自己的座号，以便 DCN-DDI 能供两个代表席位使用。通过设置，双代表接口可以用作单代表装置、双代表装置、主席装置、出席/退席装置或会场环境话筒。 会场环境话筒位于会场内，当没有其他代表装置或主席装置话筒处于活动状态时，它会自动打开。 通过此方法，译员可以始终与会场保持语音联系。 基本功能 • 当打开相应的输入时，扬声器输出将会关闭 • 该装置可以独立安放在桌面上、安装在墙上，或者精美地嵌入桌面或座椅的扶手内。 • 通过配合使用话筒连接面板 (DCN-FMIC) 和话筒控制面板(DCN-FMICB) ，该装置适于手持式话筒 (DCN-FHH) 或可插拔话筒 (DCN-MIC) • 此外，该装置还提供一个接口来连接内部通信对讲机(LBB 3555/00)。 控件和指示灯 • 每路输入三个开关，用于执行下列功能： - 话筒或线路选择 - 不对称话筒输入，对称话筒/线路输入，或者带幻象电源选择的对称话筒输入 - 每个输入互连都可选择多种输入衰减：0、6、12 或18 dB +/- 3 dB 输入电平微调电位计 • 遥控输入（开关）和输出 (LED)，与 DCN 话筒和控制面板相匹配 • 用于选择不同 DCN-DDI 模式的开关： - 双代表 - 主席 - 双代表，一个话筒 - 双代表，静音扬声器 - 单代表 - 出席/退席 - 会场环境话筒 注解要使用出席/退席模式，还必须具有 PC 控制软件。 互连组件 • 两个 RJ11 连接器，用于连接话筒控制面板 DCN-FMIC、优先面板 DCN-FPRIOB、投票面板 DCN-FV 以及投票和插卡面板 DCN-FVCRD • 一个 RJ11 连接器，用于连接内部通信对讲机 LBB 3555/00 • 两路平衡式音频输入，用于连接具有或没有幻象电源的线路(0 dB) 或话筒 (-60 dB) 信号源（2 个八针 262°DIN 插孔） • 六针圆形连接器，用于环路系统布线 • 2 米（78.7 英寸）电缆，端部带模制六针圆形连接器 • 提供两个 3.5 毫米（0.14 英寸）立体声插孔，用于连接至耳机或扬声器面板 (DCN-FLSP)。 | 台 | 24
3 | 长话筒 | BOSCH | DCN-MICL-CN 银白色 DCN-MICL-DCN 深色 | 特性 话筒柄灵活可调的单指向性话筒 内置防喷和防风罩 此创新话筒造型时尚，采用人机工程学设计，配备灵活可调的话筒柄，能够方便地直接插入讨论装置、Concentus、嵌入式安装的话筒连接面板或译员台。 话筒具有单指向性响应特性，即使在嘈杂条件下也能获得最佳性能，对手机干扰的敏感度低。 | 支 | 47
4 | 话筒控制面板 | BOSCH | DCN-FMICB-CN 银白色 DCN-FMICB-DCN 深色 | 话筒控制面板经由其中一个 RJ11 控制输入接口连接至双代表接 口 (DCN-DDI)。 基本功能 控件和指示灯 ? 一个话筒控制按钮 ? 话筒按钮周围的三种颜色发光环可显示以下状态： - 红色 - 话筒处于激活状态 - 红色闪烁* - 已到达发言时间的最后一分钟 - 绿色 - 代表已列入请求发言名单 - 绿色闪烁* - 代表排在请求发言名单中的第一位，即将成 为下一位发言者 - 黄色闪烁* - 代表已列入笔记簿，无需操作人员干预即可 控制其话筒 *仅在具有 PC 控制软件时才可使用。 互连组件 ? 两个 RJ11 连接器：一个用于连接至双代表接口 (DCNDDI)， 一个用于环路布线 技术规格 机械 安装卡在厚度为 2 毫米的金属板上，或 与 DCN-FCOUP 接头和 DCN-FEC 端帽配 合使用以安装在任何表面上 尺寸（高 x 宽 x 深） 40 x 50 x 50 毫米 （1.57 x 1.97 x 1.97 英寸） 重量200 克（0.44 磅） 颜色银白色 (RAL 9022) | 块 | 47
5 | 话筒连接面板 | BOSCH | DCN-FMIC-CN 银白色 DCN-FMIC-DCN 深色 | 话筒连接面板用于将可插拔话筒 DCN-MIC 连接至双代表接口(DCN-DDI) 的其中一个音频输入插孔。 话筒连接面板还有一个输出插孔，用于控制通道选择器的输出电平。 也就是说，当话筒处于激活状态时，通道选择器的输出电平 将会降低以防产生声学反馈。 基本功能 互连组件 ? 2 米电缆（78.7 英寸），尾端带八针 262° DIN 插头 ? 用于控制通道选择器输出电平降低的连接器（AMP173977-2 插孔） 技术规格 机械指标 安装卡在厚度为 2 毫米的金属板上，或与 DCN-FCOUP 接头和 DCN-FEC 端帽配合使用以安装在任何表面上尺寸（高 x 宽 x 厚） 40 x 50 x 50 毫米 （1.57 x 1.97 x 1.97 英寸） 重量10 克（0.02 磅） 颜色银白色 (RAL 9022) | 块 | 47
6 | 优先控制面板 | BOSCH | DCN-FPRIOB-CN 银白色 DCN-FPRIOB-DCN 深色 | 优先面板连接至双代表接口 (DCN-DDI) 的其中一个 RJ11 控制输入端口。 基本功能 控件和指示灯 ● 一个话筒控制按钮 ● 话筒按钮周围的红色发光环用于指示优先级处于激活状态。 互连组件 ● 两个 RJ11 连接器，一个用于连接至 DCN-DDI 双代表接口， 一个用于环路布线 技术规格 机械指标 安装卡在厚度为 2 毫米的金属板上，或与 DCN-FCOUP 接头和 DCN-FEC 端帽配合使用以安装在任何表面上 尺寸（高 x 宽 x 厚） 40 x 50 x 50 毫米 （1.57 x 1.97 x 1.97 英寸） 重量200 克（0.44 磅） 颜色银白色 (RAL 9022) | 块 | 1
7 | 嵌入式面板安装块 | BOSCH | DCN-FCOUP | 适用于嵌入式安装的装置，每套 50 个 接头用于连接嵌入式安装面板和端帽。 | 块 | 142
8 | 嵌入式面板装饰帽（1只装） | BOSCH | DCN-FEC 银白色 DCN-FEC-D 深色 | 匹配的端帽可以使嵌入式安装的设备显得平整光滑。 每个嵌入式安装的位置需要两个端帽。 | 只 | 94
9 | 20m延长电缆 | BOSCH | LBB4116/00 | LBB 4116/00 是一卷长度为 100 米（328 英尺）的电缆，与 DCN 延长电缆部件相同，但不带连接器。 尺寸（直径） 6 毫米（0.24 英寸） 材质 PVC 颜色 灰色 | 卷 | 1
10 | 6芯插头插座 | BOSCH | LBB4119/00 | 该套 DCN 连接器包括 25 个凹型和 25 个凸型连接器，用于与 100 米（328 英尺）DCN 安装电缆 LBB 4116/00 配合使用 | 对 | 5
11 | 控制软件 | BOSCH | LBB-L4187/00E | 新一代 DCN 系统的开放式接口软件模块允许通过第三方设备和控制软件远程控制所选的新一代 DCN功能。 新一代 DCN 和远程控制设备或系统之间的控制数据交换是通过 CCU 上的 RS232 端口或 NCO 上的以太网端口来完成的。 | 套 | 1
12 | 合计
A | 以上设备总计（含16%增值税专用发票）
B | 最终总计（含16%增值税专用发票） | [6 empty] | 420000